## Sheet1
沥青混凝土路面拉毛（试行）
工作内容：施工准备，铣刨机拉毛，20米以内运输，清理场地。 单位：1000m2
序号 | 项目 | 单位 | 代号 | H≤1cm（山区） | H≤1cm（平原）
|  |  |  | 数 量 | 数 量
1 | 人工 | 工日 | 1 | 0.8 | 0.6
2 | 铣刨机(宽度≥2.0m) | 台班 | 1255 | 0.07 | 0.04
3 | 路面清扫车 | 台班 | 1258 | 0.07 | 0.04
4 | 6000L以内洒水车 | 台班 | 1405 | 0.11 | 0.06
5 | 2t以内载重汽车 | 台班 | 1370 | 0.11 | 0.06
6 | 其他材料费 | 元 | 996 | 3 | 2.5
7 | 小型机械使用费 | 元 | 1998 | 5 | 4
8 | 基价 | 元 | 1999