## 调整人工、机械幅度差)
1cmMS-2型微表处（试行）
附表四
工作内容：1）清扫路面；2）封层料筛分及料场内配运料；3）拌合料运输：等待装车、装车、运、空回；4）微表处封层机摊铺；5）手工修复局部施工缺陷；6）初期养护 单位：1000m2
序号 | 项目 | 单位 | 代号 | 数量 | 人工/机械幅度差系数 | 定额数量 | 单价（元） | 合价（元）
1 | 人 工 | 工日 | 1 | 5.71 | 1.06 | 6.0526 | 72.5 | 438.8135
2 | 32.5级水泥 | t | 832 | 0.23458 |  |  | 380 | 89.1396
3 | 改性乳化沥青 | t | 852 | 2.5288 |  |  | 6250 | 15805.2859
4 | 水 | t | 866 | 1.1054 |  |  | 6.21 | 6.8643
5 | 石屑（玄武岩） | t | 961 | 22.4912 |  |  | 168 | 3778.5152
6 | 其他材料费 | 元 | 996 | 205.8975 |  |  | 1 | 205.8975
7 | 装载机 | 台班 | 1051 | 0.16576 | 1.43 | 0.23704 | 1200 | 284.4473
8 | 微表处封层机 | 台班 | 1216 | 0.25891 | 1.33 | 0.34435 | 10000 | 3443.537
9 | 工程车 | 台班 | 1382 | 0.16576 | 1.33 | 0.22046 | 450 | 99.2085
10 | 水泵 | 台班 | 1658 | 0.16576 | 2 | 0.33152 | 144.2 | 47.8057
11 | 油泵 | 台班 | 1679 | 0.16576 | 2 | 0.33152 | 267.39 | 88.6461
12 | 发电机 | 台班 | 1793 | 0.16576 | 1.25 | 0.2072 | 165.12 | 34.2132
13 | 吹风机 | 台班 | 1941 | 0.26867 | 1.54 | 0.41375 | 50.47 | 20.8819
14 | 小型机具使用费 | 元 | 1998 | 0 |  |  | 1 | 0
15 | 定额基价 | 元 | 1999 |  |  |  |  | 24343.2558
1 | 工程名称：1cmMS-2型微表处（两次摊铺）
2 | 施工单位：北京子牙路桥养护公司
3 | 施工地点：昌金路
4 | 施工工序：施工准备-清扫路面-摊铺-清理现场
5 | 材料：改性乳化沥青、玄武岩、32.5级水泥、水
6 | 材料单价：改性乳化沥青（6250元/t）、石屑（玄武岩）（168元/t）、32.5级水泥（380元/t）、水（6.21元/t）
7 | 其他材料：手套、铁锹、竹扫帚、笤帚、铁皮、铁丝、钩子、铲子、抹子、橡胶后刮皮、油罐、水罐、筛子
8 | 小型机具：手推车
9 | 备注：
1 | 工程名称：1cmMS-2型微表处（两次摊铺）
2 | 施工单位：北京子牙路桥养护有限公司
3 | 施工地点：房东路
4 | 施工工序：施工准备—清扫路面—摊铺—清理现场
5 | 材料：改性乳化沥青、玄武岩、32.5级水泥、水
6 | 材料单价：改性乳化沥青（6250元/t）、石屑（玄武岩）（168元/t）、32.5级水泥（380元/t）、水（6.21元/t）
7 | 其他材料：反光背心、手套、铁锹、竹扫把、铝盒、小木块、筛子、橡胶后刮皮、铁皮、油罐、水罐
8 | 小型机具：
9 | 备注：

## 预算定额
MS-2型微表处（试行）
工作内容：1）清扫路面；2）封层料筛分及料场内配运料；3）拌合料运输：等待装车、装车、运、空回；4）微表处摊铺机摊铺；5）手工修复局部施工缺陷；6）初期养护。
单位：1000㎡
顺 序 号 | 项目 | 单 位 | 代 号 | MS-2型微表处
|  |  |  | 1cm | 1.2cm
|  |  |  | 1 | 2
1 | 人 工 | 工日 | 1 | 6.05 | 6.66
2 | 32.5级水泥 | t | 832 | 0.23 | 0.33
3 | 微表处专用改性乳化沥青 | t | C001 | 2.53 | 2.74
4 | 水 | t | 866 | 1.11 | 1.31
5 | 玄武岩石屑 | t | C002 | 22.49 | 26.72
6 | 其他材料费 | 元 | 996 | 205.9 | 455.06
7 | 3m3以内轮胎式装载机 | 台班 | 1051 | 0.17 | 0.21
8 | 微表处摊铺设备 | 台班 | J001 | 0.34 | 0.42
9 | 100mm以内单级离心清水泵（机动） | 台班 | 1658 | 0.33 | 0.4
10 | 30KW以内柴油发电机组 | 台班 | 1793 | 0.21 | 0.25
11 | 肩负式机动吹风机 | 台班 | J002 | 0.41 | 0.49
12 | 小型机具使用费 | 元 | 1998 | 108.7019 | 152.972
13 | 定额基价 | 元 | 1999 | 22736 | 25690